## Flow Control PCB 0402 (RS-BOM)
Bill Of Materials Flow Control 0402
Component | Value | Package | Qty | In Stock | Ref Name | Description | LCSC Price | DigiKey Price | RS Part Number
0R068 | 0.68R | RES0603 | 2 |  | R18-19 | Resistor,0R068 1% 0.25W SMT0603 |  |  | 763-8716
100R | 100R | RES0603 | 4 |  | R7, R15, R20, R22 | Resistor,100R 1% 0.1W SMT0603 |  |  | 804-8760
120R | 120R | RES0603 | 1 |  | 45 | Resistor,120R 1% 0.1W SMT0603 |  |  | 2132159
470R | 470R | RES0603 | 9 |  | R2, R12-13, R16, R30, R34, R47-48, R60 | Resistor,470R 1% 0.1W SMT0603 |  |  | 2132222
1k | 1K | RES0603 | 16 |  | R9-10, R21, R23-24, R27-29, R37-38, R40-41, R51, R57-59 | Resistor,1K 1% 0.1W SMT0603 |  |  | 2132266
1k8 | 1.8K | RES0603 | 2 |  | R25, R36 | Resistor,1K8 SMT0603 |  |  | 804-8867
2K2 | 2.2K | RES0603 | 3 |  | R31, R44, R50 | Resistor,2K2 1% 0.1W SMT0603 |  |  | 2132317
3K3 | 3.3K | RES0603 | 1 |  | 55 | Resistor,3K3 1% 0.1W SMT0603 |  |  | 2132339
3K9 | 3.9K | RES0603 | 1 |  | 49 | Resistor,3K9 1% 0.1W SMT0603 |  |  | 804-8883
4K7 | 4.7K | RES0603 | 2 |  | R3, R53 | Resistor,4K7 1% 0.1W SMT0603 |  |  | 2132367
5K6 | 5.6K | RES0603 | 2 |  | R52, R56 | Resistor,5K6 1% 0.1W SMT0603 |  |  | 804-8899
8K2 | 8.2K | RES0603 | 1 |  | 26 | Resistor,8K2 1% 0.1W SMT0603 |  |  | 213-2395P
10k | 10K | RES0603 | 15 |  | R1, R4-6, R8, R11, R14, R17, R32, R35, R39, R42-43, R46, R54 | Resistor,10K SMT0603 |  |  | 804-8921
10nF | 10nF | CAP_C0603 | 4 |  | C10, C12, C14, C16 | Cap 10nF SMT 0603 |  |  | 904-0101
22nF | 22nF | CAP_C0603 | 1 |  | C24 | Cap 22nF SMT 0603 |  |  | 180-6413
100nF | 100nF | CAP_C0603 | 12 |  | C1-2, C4-6, C11, C13, C15, C17, C19, C25-26 | Cap 100nF SMT 0603 0.1uF |  |  | 698-3260
33pF | 33pF | CAP_C0603 | 2 |  | C8-9 | Cap 33pF SMT 0603 |  |  | 179-5379
220pF | 220pF | CAP_C0603 | 1 |  | C20 | Cap 220pF SMT 0603 |  |  | 170-0129
10uF 35v 1206 | 10uF | CAP_C1206 | 1 |  | C23 | Capacitor SMT1206 10uF 35v |  |  | 111-0486
10uF | 10uF 6.3V | CAP_C0603 | 1 |  | C7 | Cap 10uF SMT 0603 |  |  | 815-1355
100uF 35v AD10 | 100uF | PCAP 10x10 | 2 |  | C3, C22 | Cap Alum 100uF 35V SMD10 |  |  | 520-2188
470uF 25v AD10 | 470uF | PCAP 10x10 | 2 |  | C18, C21 | Cap Alum 470uF 25V SMD10 |  |  | 715-1293
BC807 | 45V 500mA | SOT23 T | 2 |  | U1, U3 | BC807, PNP TRANSISTOR, SOT-23 |  |  | 146-0856
BC817 | 45V 500mA | SOT23 T | 1 |  | Q1 | BC817, NPN Transistor, SOT-23 |  |  | 484-2252
Led SMD0805 Green | Green | LED_SM 0805 | 4 |  | LED2, LED5-6, LED9 | LED Uni-Color Green SMD0805 |  |  | 888-6304
Led SMD0805 Red | Red | LED_SM_0805 | 3 |  | LED1, LED7-8 | LED Uni-Color Red SMD0805 |  |  | 888-6313
Led SMD0805 Yellow | Yellow | LED_SM 0805 | 2 |  | LED3-4 | LED Uni-Color Yellow SMD0805 |  |  | 888-6316
LL4148-GS08 | 100V 2A | MELF_SOD-80 | 2 |  | D1-2 | Diode Switching 300mA 100V Mini-MELF |  |  | 700-2886
SMS2100 | 100V 2A | DO-213AB | 1 |  | D3 | Diode Schottky-Rectifiers SMS2100 |  |  | Electrocomp
ES3J | 600V 3A | DO-214AB | 2 |  | D4, D6 | Diode Switching 600V 3A DO214AB | 0.77 | 6.2 | 761-3619
SMCJ26A | 1500 W | DO-214AB | 2 |  | D5, D7 | Diode SMCJ26A | 2.04 | 7.5 | 714-7248
A5984GLPTR-T | Step Driver | TSSOP-24-LP | 1 |  | IC1 | Stepper Motor Driver | 47.4 | 26.89 | Digi-Key
ACS723LLCTR-05AB-T | Amp Meter | SOIC 8 | 1 |  | IC2 | Current Sensor | NA | 41.38 | 866-0767
L5973D-HS | 35V 2A | HSOP8-L | 1 |  | U4 | Switching Reg,2.5A,4-36Vin,HSOP8 | 19.95 | 28.26 | 380-034
MCP2551-I/SN | 1MBps | SOIC 8 | 1 |  | IC3 | CAN Transceiver | 7.54 | 11.59 | 738-6036
PIC18F26K80-I_SS | 8 bit PIC | SOP65P780X200-28N | 1 |  | U2 | MCU, 64kB Flash,ECAN,12-bit ADC, CTMU | 32.19 | 37.14 | 715-4630
Ind 33uHz | 33 uHz | SDR0805 | 1 |  | L1 | INDUCTOR 33uHz SDR0805 | 1.2 | 10.67 | 736-1286
11.0592mHz | 11.0592MHz | HEX15 | 1 |  | XTAL1 | Crystal 11.0592MHz | 0.9 | 1.64 | 814-9516
3 Pin ST 3.8 35 deg | 3 Way | 3 Con ST 38 35 deg | 3 |  | J1-2, J4 | 3 way Screw Terminal,3.81mm pitch 35 deg
4 Pin ST 3.8 35 deg |  | 4 Con ST 38 35 deg Stepper B | 1 |  | J3 | 4 way Screw Terminal,3.81mm pitch 35 deg
4 Pin ST 5 35 deg | 4 Way | 4 Con ST 5 35 deg B | 2 |  | J5-6 | 4 way Screw Terminal,5mm pitch 35 deg |  |  | 164-0793
CONN_SIL_2 | 20 Sil | 2 SIL | 2 |  | PL1, PL4 | 2 way Pin Header |  |  | 681-3007
CONN_SIL_3 | Sil 20 | 3 SIL | 1 |  | PL5 | 3 way Pin Header |  |  | 681-3007
CONN_SIL_6 | 20 Sil | 6 SIL | 1 |  | PL3 | 6 way Pin Header |  |  | 681-3007
CONN_SIL_7 | 20 Sil | 7 SIL | 1 |  | PL2 | 7 way Pin Header |  |  | 681-3007
DIP SW-3 | 3 Dip Sw | SWDIP6_300X138P100 | 1 |  | SW1 | DIP switch,PCB,SPST,3 pos,extended slide | 3.5 | 7.07 | 7182073
FUSE HOLDER ATO | 15A | FUSE HOLDER ATO | 1 |  | FS1 | Blade Fuse Holder Clips
Ver Res 10K THW | 10K | POT_105W | 1 |  | 33 | Trimmer Resistor 10K W |  |  | 769-2167