## BOM_Centre-Pivot-Flow-Control_2
ID | Name | Designator | Footprint | QTY
| 0R068 | R34,R35 | R0603L | 2
| 100R | R13,R17,R24,R25 | R0603L | 4
| 470R | R2,R9,R15,R19,R20 | R0603L | 5
| 1K | R7,R8,R10,R11,R18,R21,R22,R26,R27,R28,R29,R30,R36,R37,R39,R40,R42,R45 | R0603L | 18
| 1K8 | R23,R32,R47 | R0603L | 3
| 2K2 | R14,R43 | R0603L | 2
| 3K3 | 6 | R0603L | 1
| 3K9 | 38 | R0603L | 1
| 4K7 | 4 | R0603L | 1
| 8K2 | 31 | R0603L | 1
| 10K | R1,R3,R5,R12,R16,R33,R41,R44 | R0603L | 8
| 15pF | C19,C23 | C0603 | 2
| 33pF | C7,C8 | C0603 | 2
| 220pF | C6 | C0603 | 1
| 10nF | C9,C11,C12,C18,C24,C27 | C0603 | 6
| 22nF | C5 | C0603 | 1
| 100nF | C10,C13,C14,C16,C17,C20,C21,C22,C25 | C0603 | 9
| 10uF 35V | C4 | C1206 | 1
| 4.7uF | C26 | CAP-SMD_L3.2-W1.6-R-RD | 1
| LED-0805_R | LED1 | LED0805_RED | 1
| LED-0805_G | LED2 | LED0805_GREEN | 1
| LED-0805_B | LED3,LED4,LED5 | LED0805_BLUE | 3
| BC817 | Q1 | SOT-23-3_L2.9-W1.3-P1.90-LS2.4-BR | 1
| LL4148-GS08 | D6,D7,D9 | SOD-80_L3.5-W1.5-RD | 3
| SS34 | D3 | DO-214AC | 1
| IN4007 | D8 | SMA_L4.3-W2.6-LS5.1-RD | 1
| ES3J | D1,D2 | SMC_L6.9-W5.9-LS7.9-RD | 2
| SMCJ26A | D4,D5 | SMC_L6.9-W5.9-LS7.9-RD | 2
| L5973D | U1 | SOIC-8_L4.9-W3.9-P1.27-LS6.0-BL-EP3.1H | 1
| CH340G | U5 | SOIC-16_L9.9-W3.9-P1.27-LS6.0-BL | 1
| A5984GLPTR-T | U4 | TSSOP-24_L7.8-W4.4-P0.65-LS6.4-TL-EP | 1
| PIC18F25K22-I/SS | U2 | SSOP-28_L10.2-W5.3-P0.65-LS7.8-BL | 1
| 33uH | L1 | IND-SMD_L7.8-W7.0 | 1
| 11.0592mHz | U3 | CRYSTAL-SMD_L11.4-W4.8-LS12.7 | 1
| 12MHz | X1 | HC-49S_L11.4-W4.8 | 1
| 470uF 25V | C1,C2 | CAP-SMD_BD10.0-L10.3-W10.3-FD | 2
| 100uF 35V | C3,C15 | CAP-SMD_BD10.0-L10.3-W10.3-FD | 2
| SW1 | SW1,SW2,SW3,SW4 | KEY-TH_4P-L6.2-W6.2-P4.50-LS6.5 | 4
| JW2SN-DC12V | K1 | RELAY-TH_JW2SN-DCXXV | 1
| AF 13.7 180degree Bend foot Have side iron PBT White plastic | USB1 | USB-A-TH_4P-L14.3-W6.7-V-F_AF13.7 | 1
| HDR-M-2.54_1x6 | J1,J6 | HDR-M-2.54_1X6 | 2
| HDR-M-2.54_1x4 | J2 | HDR-M-2.54_1X4 | 1
| HDR-M-2.54_1x2 | J4,J5 | HDR-M-2.54_1X2 | 2
| HDR-M-2.54_1x3 | J7 | HDR-M-2.54_1X3 | 1
| PZ2.54-1X7P-ZW | J3 | CONN-TH_7P | 1
| CONN-TH_2P-P5.00 | P1 | CONN-TH_2P-P5.00 | 1
| CONN-TH_3P-P5.00 | P2 | CONN-TH_3P-P5.00 | 1
| DB127S-3.81-3P-GN | CN1,CN2,CN4 | CONN-TH_3P-P3.81_DIBO_DB127S-3.81-3P-GN | 3
| DB127S-3.81-4P-GN | CN3,CN5 | CONN-TH_4P-P3.81_DIBO_DB127S-3.81-4P-GN | 2
| Fuse Holder | F1 | FUSE_01000057Z | 1