## BOM_GSM-Module_2024-07-24
ID | Name | Designator | Footprint | Quantity | Manufacturer Part | Manufacturer | Supplier | Supplier Part | Price
| 51R | R11,R12,R13 | R0603L | 3
| 1K | R1,R2,R3 | R0603L | 3
| 2K2 | R4,R6,R8 | R0603L | 3
| 3K3 | R5,R7 | R0603L | 2
| 100K | R9,R10 | R0603L | 2 |  |  | LCSC | C100048 | 0.001
| 10pF | C6 | C0603 | 1
| 22pF | C9,C10,C11 | C0603 | 3
| 33pF | C5 | C0603 | 1
| 10nF | C4 | C0603 | 1
| 100nF | C3,C8 | C0603 | 2
| 10uF | C2,C7 | C0603 | 2
| 100uFT | C1 | CAP-SMD_L3.2-W1.6 | 1 | TLJA107M006R0800 | AVX | LCSC | C27279 | 0.19
| BC817-25,215 | Q1 | SOT-23-3_L2.9-W1.6-P1.90-LS2.8-BR | 1 | BC817-25,215 | Nexperia | LCSC | C39828 | 0.011
| ESDA6V1-5W6_C87908 | D1 | SOT323-6L_L2.0-W1.3-LS2.1-BL | 1 | ESDA6V1-5W6 | STMicroelectronics | LCSC | C87908 | 0.164
| 100nH DNF | L1 | L0603 | 1 | CS0603-R10J-S | Chilisin | LCSC | C142168 | 0.059
| KH-IPEX-K501-29 | RF1 | ANT-SMD_KH-IPEX | 1 | KH-IPEX-K501-29 | Shenzhen Kinghelm Elec | LCSC | C411563 | 0.064
| nano1.4_c77877 | CN1 | SIM-SMD_C77877 | 1 | - | Boom Precision Elec | LCSC | C77877 | 0.454
| SIM800C 24Mbit | U1 | SIM800C | 1 | SIM800C 24Mbit | SIMCOM | LCSC | C69119 | 7.896
| IM06TS | U3 | RELAY-TH_TE_IMXXTS | 1 | IM06TS | TE Connectivity(美国泰科) | LCSC | C1560579 | 2.206
| PZ200V-11-04P | H1 | HDR-TH_4P-P2.00-V-M | 1 | PZ200V-11-04P | XFCN | LCSC | C541858 | 0.016
| PZ200V-11-02P | H2 | HDR-TH_2P-P2.00-V-M | 1 | PZ200V-11-02P | XFCN | LCSC | C541856 | 0.011
| HDR-M-2.54_1x2 | J2 | HDR-M-2.54_1X2 | 1 |  |  | LCSC | C124375 | 0.023
| HDR-M-2.54_1x6 | J3 | HDR-M-2.54_1X6 | 1 |  |  | LCSC | C190819 | 0.029